## Arkusz1
Oznaczenie | Producent | Model | Obudowa | Montaż | Opis | Ilość | Cena jednostkowa | Cena całkowita | Link
FB?-FB? | MURATA | BLM21PG600SN1D | 805 | SMT | Ferryt: koralik; Imp.@ 100MHz: 60Ω; Montaż: SMD; 3A; Obud: 0805 | 8 | 0.13718 | 1.0974 | https://www.tme.eu/pl/details/blm21pg600sn1d/ferryty-koraliki/murata/
D?-D? | DIOTEC SEMICONDUCTOR | SK25 | DO213AA | SMT | Dioda: prostownicza Schottky; SMD; 50V; 2A; SMB | 8 | 0.2445 | 1.956 | https://www.tme.eu/pl/details/sk25-dio/diody-schottky-smd/diotec-semiconductor/sk25/
D? | DIOTEC SEMICONDUCTOR | SK35SMA | SMA | SMT | Dioda: prostownicza Schottky; SMD; 50V; 3A; SMA | 1 | 0.3496 | 0.3496 | https://www.tme.eu/pl/details/sk35sma-dio/diody-schottky-smd/diotec-semiconductor/sk35sma/
U? | ALLEGRO | A4403GEUTR-T | QFN16 | SMT | PMIC; przetwornica DC/DC; Upracy: 9÷46V; Uwyj: 46V; QFN16; buck | 1 | 6.68 | 6.68 | https://www.tme.eu/pl/details/a4403geutr-t/regulatory-napiecia-uklady-dc-dc/allegro-microsystems/
L? | FERROCORE | DJNR6045-6R3-S |  | SMT | Dławik: drutowy; SMD; 6,3uH; Ipracy: 3A; 36mΩ; 6x6x4,5mm; ±20% | 1 | 0.7064 | 0.7064 | https://www.tme.eu/pl/details/djnr6045-6r3-s/dlawiki-smd-mocy/ferrocore/
U? | TRINAMIC | TMC2209-LA-T | QFN28 | SMT | Sterownik/kontroler silnika krokowego, 4.75V do 29V, 2A/1 wyjście, QFN-28 | 2 | 12.36 | 24.72 | https://pl.farnell.com/trinamic/tmc2209-la-t/motor-driver-stepper-qfn-28/dp/3131535?st=tmc2209
L? | FERROCORE | DJNR6045-150 |  | SMT | Dławik: drutowy; SMD; 15uH; Ipracy: 2,3A; 100,1mΩ; 6x5,9x4,5mm; ±20% | 1 | 0.6992 | 0.6992 | https://www.tme.eu/pl/details/djnr6045-150/dlawiki-smd-mocy/ferrocore/
U? | MICROCHIP TECHNOLOGY | MCP16301T-I/CHY | SOT23-6 | SMT | PMIC; przetwornica DC/DC; Upracy: 4÷30V; Uwyj: 2÷15V; SOT23-6; buck | 1 | 3.84 | 3.84 | https://www.tme.eu/pl/details/mcp16301t-i_chy/regulatory-napiecia-uklady-dc-dc/microchip-technology/
[6 empty] | Razem |  | 40.0486